## 1.균열 보수-집계
마 감 집 계 표
공사명 : 창원경륜공단 시설물 보수공사 > 1.구조체 균열 보수공사
품명 | 규격 | 산출 단위 | 설계수량 | 환산식 | 환산값 | 환산수량 | 할증 | 단위환산 | 구입 단위 | 구입수량 | 비고
[ 방수공사 ]
균열보수(0.2mm이하) | 표면처리 공법 | M | 1126.3 |  | 0 | 0 | 0 |  | M | 1126.3
균열보수(0.3~0.5mm이하) | 주입식 균열보수 | M | 228.5 |  | 0 | 0 | 0 |  | M | 228.5
균열보수(0.5mm이상) | 메꿈식 균열보수 | M | 43.76 |  | 0 | 0 | 0 |  | M | 43.76
철근및피복보수 | T=40 | ㎡ | 2.19 |  | 0 | 0 | 0 |  | ㎡ | 2.19
바탕처리 | 그라인딩 | ㎡ | 23.5 |  | 0 | 0 | 0 |  | ㎡ | 23.5
중성화 면보수 공법 | 중성화 방지용 코팅제 | ㎡ | 23.5 |  | 0 | 0 | 0 |  | ㎡ | 23.5
[ 도장공사 ]
수성페인트 로울러칠 | 외벽 2회 1급 | M2 | 163.356 |  | 0 | 0 | 0 |  | M2 | 163.35
[ 철거공사 ]
아스팔트절단 | 기계 | M | 26.775 |  | 0 | 0 | 0 |  | M | 26.775
아스콘철거 | 인력,바닥 | M2 | 5.25 |  | 0 | 0 | 0 |  | M2 | 5.25
[ 부대공사 ]
기초지정(잡석지정) | 소운반.고르기및 다짐포함 | M3 | 1.05 |  | 0 | 0 | 0 |  | M3 | 1.05
아스팔트포장 | 표층5cm 소규모 | M2 | 10.5 |  | 0 | 0 | 0 |  | M2 | 10.5
[ 가설공사 ]
이동식강관말비계 | 3개월,2단(4m) | 1대 | 3 |  | 0 | 0 | 0 |  | 1대 | 3
[ 폐기물처리비 ]
폐자재처리수수료 | 폐아스콘 | 톤 | 0.616 |  | 0 | 0 | 0 |  | 톤 | 0.616
건설폐기물수집운반비 | 15TON 덤프,중간처리,30km | TON | 0.616 |  | 0 | 0 | 0 |  | TON | 0.616

## 1.균열 보수-산출
마 감 산 출 서
공사명 : 창원경륜공단 시설물 보수공사 > 1.구조체 균열 보수공사 > 외부
위치 | 품명 | 규격 | 단위 | 부위 | 산출식 | 물량 | 개소 | 수량 | 비고
외부 |  |  |  | [비 고] | 바닥-지상1층
| 균열보수(0.2mm이하) | 표면처리 공법 | M | 표면보수-a | 867.9길이 | 867.9 | 1 | 867.9 |  | 균열보수(0.2mm이하) | 1126.3 | 1126.3
| 수성페인트 로울러칠 | 외벽 2회 1급 | M2 | 표면보수-a | 867.9길이*0.1폭 | 86.79 | 1 | 86.79 |  | 균열보수(0.3~0.5mm이하) | 228.5 | 228.5
| 균열보수(0.3~0.5mm이하) | 주입식균열보수 | M | 주입보수-b | 228.5길이 | 228.5 | 1 | 228.5 |  | 균열보수(0.5mm이상) | 43.76 | 43.76
| 수성페인트 로울러칠 | 외벽 2회 1급 | M2 | 주입보수-b | 228.5길이*0.1폭 | 22.85 | 1 | 22.85 |  | 수성페인트 로울러칠 | 163.356 | 163.356
| 균열보수(0.5mm이상) | 메꿈식 균열보수 | M | 메꿈식보수-c | 43.76길이 | 43.76 | 1 | 43.76
| 수성페인트 로울러칠 | 외벽 2회 1급 | M2 | 메꿈식보수-c | 43.76길이*0.1폭 | 4.376 | 1 | 4.376
| 균열보수(0.2mm이하) | 표면처리 공법 | M | 도장보수-d | 25.84폭/0.1폭 | 258.4 | 1 | 258.4
| 수성페인트 로울러칠 | 외벽 2회 1급 | M2 | 도장보수-d | 25.84 | 25.84 | 1 | 25.84
|  |  |  | [비 고] | 외벽 및 외부테크기둥
| 철근및피복보수 | T=40 | ㎡ | 피복보수-나 | 2.19 | 2.19 | 1 | 2.19
| 바탕처리 | 그라인딩 | ㎡ | 도장보수-다 | 0.94*25 | 23.5 | 1 | 23.5
| 중성화 면보수 공법 | 중성화 방지용 코팅제 | ㎡ | 도장보수-다 | 0.94*25 | 23.5 | 1 | 23.5
| 수성페인트 로울러칠 | 외벽 2회 1급 | M2 | 도장보수-다 | 0.94*25 | 23.5 | 1 | 23.5
| 아스팔트절단 | 기계 | M |  | (0.3+0.471+0.3)길이*25개소 | 26.775 | 1 | 26.775
| 아스콘철거 | 인력,바닥 | M2 |  | 0.21*25개소 | 5.25 | 1 | 5.25
| 폐자재처리수수료 | 폐아스콘 | 톤 |  | 5.25*0.05*2.35 | 0.616 | 1 | 0.616
| 건설폐기물수집운반비 | 15TON 덤프,중간처리,30km | TON |  | 5.25*0.05*2.35 | 0.616 | 1 | 0.616
| 기초지정(잡석지정) | 소운반.고르기및 다짐포함 | M3 |  | 0.21*0.2*25개소 | 1.05 | 1 | 1.05
| 아스팔트포장 | 표층5cm 소규모 | M2 |  | 0.21*25개소*2겹 | 10.5 | 1 | 10.5
|  |  |  | [비 고] | 기타
| 이동식강관말비계 | 3개월,2단(4m) | 1대 |  | 3 | 3 | 1 | 3 |  | 1658.913

## 2.방수-집계
마 감 집 계 표
공사명 : 창원경륜공단 시설물 보수공사 > 2.지붕배수로 등 방수공사
품명 | 규격 | 산출 단위 | 설계수량 | 환산식 | 환산값 | 환산수량 | 할증 | 단위환산 | 구입 단위 | 구입수량 | 비고
[ 방수공사 ]
우레탄 코팅 | 롤러칠 | M2 | 1255.64 |  | 0 | 0 | 0 |  | M2 | 1255.64
바탕만들기 | 콘크리트,몰탈면 | M2 | 1255.64 |  | 0 | 0 | 0 |  | M2 | 1255.64
[ 도장공사 ]
제트스프레이 도막방수공법 | 노출도막2mm(국토교통부 신기술 제722호) | M2 | 1182.37 |  | 0 | 0 | 0 |  | M2 | 1182.37
바탕만들기 | 콘크리트,몰탈면 | M2 | 449.28 |  | 0 | 0 | 0 |  | M2 | 1704.92
바탕(표면)처리 | 그라인더,고압세척 | M2 | 733.09 |  | 0 | 0 | 0 |  | M2 | 733.09
[ 폐기물처리비 ]
건설폐기물수집운반비 | 15TON 덤프,중간처리,30km | TON | 2.049 |  | 0 | 0 | 0 |  | TON | 2.049
폐자재처리수수료 | 혼합건설폐기물(소각5%이하) | 톤 | 2.049 |  | 0 | 0 | 0 |  | 톤 | 2.049
[ 금속공사 ]
사다리#1 제작설치 |  | EA | 1 |  | 0 | 0 | 0 |  | EA | 1
사다리#2 제작설치 |  | EA | 1 |  | 0 | 0 | 0 |  | EA | 1
사다리#3 제작설치 |  | EA | 1 |  | 0 | 0 | 0 |  | EA | 1

## 2.방수-산출
마 감 산 출 서
공사명 : 창원경륜공단 시설물 보수공사 > 2.지붕배수로 등 방수공사 > 외부
위치 | 품명 | 규격 | 단위 | 부위 | 산출식 | 물량 | 개소 | 수량 | 비고
지붕층 |  |  |  | [비 고] | 우레탄방수 구간
| 바탕만들기 | 콘크리트,몰탈면(벽) | M2 |  | 539.65+715.99 | 1255.64 | 1 | 1255.64
| 우레탄 코팅 | 롤러칠 | M2 |  | 539.65+715.99 | 1255.64 | 1 | 1255.64
|  |  |  | [비 고] | 제트스프레이 방수구간
| 바탕만들기 | 콘크리트,몰탈면(벽) | M2 |  | 160.12*2 | 320.24 | 1 | 320.24
| 제트스프레이 도막방수공법 | 노출도막2mm(국토교통부 신기술 제722호) | M2 |  | 160.12*2 | 320.24 | 1 | 320.24
|  |  |  | [비 고] | 지붕배수로 방수구간
| 바탕(표면)처리 | 그라인더,고압세척 | M2 |  | 284.84+284.84 | 569.68 | 1 | 569.68
| 제트스프레이 도막방수공법 | 노출도막2mm(국토교통부 신기술 제722호) | M2 |  | 284.84+284.84 | 569.68 | 1 | 569.68
| 건설폐기물수집운반비 | 15TON 덤프,중간처리,30km | TON |  | 569.68*0.003*1.15 | 1.965 | 1 | 1.965
| 폐자재처리수수료 | 혼합건설폐기물(소각5%이하) | 톤 |  | 569.68*0.003*1.15 | 1.965 | 1 | 1.965
|  |  |  | [비 고] | 점검용 사다리 설치
| 사다리#1 제작설치 |  | EA |  | 1 | 1 | 1 | 1
| 사다리#2 제작설치 |  | EA |  | 1 | 1 | 1 | 1
| 사다리#3 제작설치 |  | EA |  | 1 | 1 | 1 | 1
|  |  |  | [비 고] | 옥외화장실 방수공사
| 바탕(표면)처리 | 그라인더,고압세척 | M2 |  | 163.41 | 163.41 | 1 | 163.41
| 바탕만들기 | 콘크리트,몰탈면(벽) | M2 |  | 129.04 | 129.04 | 1 | 129.04
| 제트스프레이 도막방수공법 | 노출도막2mm(국토교통부 신기술 제722호) | M2 |  | 163.41+129.04 | 292.45 | 1 | 292.45
| 건설폐기물수집운반비 | 15TON 덤프,중간처리,30km | TON |  | 163.41*0.001*0.52 | 0.084 | 1 | 0.084
| 폐자재처리수수료 | 혼합건설폐기물(소각5%이하) | 톤 |  | 163.41*0.001*0.52 | 0.084 | 1 | 0.084

## 3.외벽타일-집계
마 감 집 계 표
공사명 : 창원경륜공단 시설물 보수공사 > 3.외벽타일 보수공사
품명 | 규격 | 산출 단위 | 설계수량 | 환산식 | 환산값 | 환산수량 | 할증 | 단위환산 | 구입 단위 | 구입수량 | 비고
[ 가설공사 ]
트럭탑재형 크레인 | 18 TON | HR | 56 |  | 0 | 0 | 0 |  | HR | 56
[ 타일공사 ]
바탕처리 | 재료비별도 | M2 | 44.36 |  | 0 | 0 | 0 |  | M2 | 44.36
타일접착붙임(에폭시본드) | 벽, 타일 0.04∼0.10㎡ 이하 | M2 | 44.36 |  | 0 | 0 | 0 |  | M2 | 44.36
[ 철거공사 ]
타일까내기 |  | M2 | 41.68 |  | 0 | 0 | 0 |  | M2 | 41.68

## 3.외벽타일-산출
마 감 산 출 서
공사명 : 창원경륜공단 시설물 보수공사 > 3.외벽타일 보수공사 > 외부
위치 | 품명 | 규격 | 단위 | 부위 | 산출식 | 물량 | 개소 | 수량 | 비고
외벽 |  |  |  | [비 고] | 외벽(탈락부분시공)
| 바탕처리 | 재료비별도 | M2 |  | (0.1*0.2)*134 | 2.68 | 1 | 2.68
| 타일접착붙임(에폭시본드) | 벽, 타일 0.04∼0.10㎡ 이하 | M2 |  | (0.1*0.2)*134 | 2.68 | 1 | 2.68
|  |  |  | [비 고] | 외벽(균열및파손,들뜸부분시공)
| 타일까내기 |  | M2 |  | (0.1*0.2)*2084 | 41.68 | 1 | 41.68
| 바탕처리 | 재료비별도 | M2 |  | (0.1*0.2)*2084 | 41.68 | 1 | 41.68
| 타일접착붙임(에폭시본드) | 벽, 타일 0.04∼0.10㎡ 이하 | M2 |  | (0.1*0.2)*2084 | 41.68 | 1 | 41.68
| 트럭탑재형 크레인 | 18 TON | HR |  | 8*7 | 56 | 1 | 56

## 4.익스펜션조인트-집계
마 감 집 계 표
공사명 : 창원경륜공단 시설물 보수공사 > 4.익스펜션조인트 보수공사
품명 | 규격 | 산출 단위 | 설계수량 | 환산식 | 환산값 | 환산수량 | 할증 | 단위환산 | 구입 단위 | 구입수량 | 비고
[ 철근콘크리트공사 ]
합판거푸집 | 3회 | M2 | 17.205 |  | 0 | 0 | 0 |  | M2 | 17.205
CONC인력비빔타설 | 무근A 25mm | M3 | 2.258 |  | 0 | 0 | 0 |  | M3 | 2.258
[ 방수공사 ]
SHEET방수(바닥) | H.P시트,T:1.2 | M2 | 9.643 |  | 0 | 0 | 0 |  | M2 | 9.643
우레탄(사각) | 25mm×25mm | m | 13.92 |  | 0 | 0 | 0 |  | m | 13.92
우레탄도막방수 | 바닥, 비노출 3MM | M2 | 54.11 |  | 0 | 0 | 0 |  | M2 | 54.11
바탕(표면)처리 | 그라인더,고압세척 | M2 | 51.777 |  | 0 | 0 | 0 |  | M2 | 51.777
콘크리트접착제(에폭시) 바르기 | 콘크리트및 고무 기타접착제 바르기 | M2 | 1.752 |  | 0 | 0 | 0 |  | M2 | 1.752
[ 철거공사 ]
기존E.J.C철거 | A-TYPE | EA | 3 |  | 0 | 0 | 0 |  | EA | 3
아스팔트절단 | 기계 | M | 40.2 |  | 0 | 0 | 0 |  | M | 40.2
아스콘철거 | 인력,바닥 | M2 | 16.08 |  | 0 | 0 | 0 |  | M2 | 16.08
콘크리트 절단(Wheel Saw) | T=300mm이하 | m | 81.2 |  | 0 | 0 | 0 |  | m | 81.2
무근콘크리트 철거 | 소형브레이커 | M3 | 1.768 |  | 0 | 0 | 0 |  | M3 | 1.768
기존E.J.C철거후 재설치 | B-TYPE | EA | 1 |  | 0 | 0 | 0 |  | EA | 1
단열재철거 | 50mm | M2 | 2.01 |  |  | 0 |  |  | M2 | 2.01
방수층철거 | 시트방수 | M2 | 2.552 |  | 0 | 0 | 0 |  | M2 | 2.552
[ 부대공사 ]
아스팔트포장 | 표층5cm 소규모 | M2 | 24.12 |  | 0 | 0 | 0 |  | M2 | 24.12
[ 금속공사 ]
EXPANSION JOINT(A-TYPE) | 5T SST'L(W=250) | EA | 3 |  | 0 | 0 | 0 |  | EA | 3
[ 폐기물처리비 ]
폐자재처리수수료 | 폐아스콘 | 톤 | 1.889 |  | 0 | 0 | 0 |  | 톤 | 1.889
폐자재처리수수료 | 건축폐자재 | 톤 | 2.828 |  | 0 | 0 | 0 |  | 톤 | 2.828
건설폐기물수집운반비 | 15TON 덤프,중간처리,30km | TON | 4.717 |  | 0 | 0 | 0 |  | TON | 4.717

## 4.익스펜션조인트-산출
마 감 산 출 서
공사명 : 창원경륜공단 시설물 보수공사 > 4.익스펜션조인트 보수공사 > 외부
위치 | 품명 | 규격 | 단위 | 부위 | 산출식 | 물량 | 개소 | 수량 | 비고
외부바닥 |  |  |  |  | 철거공사-A TYPE
| 기존E.J.C철거 | A-TYPE | EA |  | 3 | 3 | 1 | 3
| 아스팔트절단 | 기계 | M |  | (6.7)길이*2양면*3개소 | 40.2 | 1 | 40.2
| 아스콘철거 | 인력,바닥 | M2 |  | (6.7)길이*0.4폭*2양면*3개소 | 16.08 | 1 | 16.08
| 콘크리트 절단(Wheel Saw) | T=300mm이하 | m | 기존무근콘크리트 | (6.7)길이*2양면*3개소 | 40.2 | 1 | 40.2
| 무근콘크리트 철거 | 소형브레이커 | M3 | 기존무근콘크리트 | (6.7)길이*0.3폭*0.11두께*2양면*3개소 | 1.326 | 1 | 1.326 | 일위대가임
| 콘크리트 절단(Wheel Saw) | T=300mm이하 | m | 기존방수턱 | (6.7)길이*2양면*3개소 | 40.2 | 1 | 40.2
| 무근콘크리트 철거 | 소형브레이커 | M3 | 기존방수턱 | (6.7)길이*0.1폭*0.11두께*2양면*3개소 | 0.442 | 1 | 0.442 | 일위대가임
| 단열재철거 | 50mm | M2 |  | (6.7)길이*0.1폭*3개소 | 2.01 | 1 | 2.01 | 벽지철거노임적용
| 방수층철거 | 시트방수 | M2 |  | (6.7)길이*0.127폭*3개소 | 2.552 | 1 | 2.552
| 폐자재처리수수료 | 폐아스콘 | 톤 |  | 16.08*0.05*2.35 | 1.889 | 1 | 1.889
| 폐자재처리수수료 | 건축폐자재 | 톤 |  | (1.326+0.442)*1.6 | 2.828 | 1 | 2.828
| 건설폐기물수집운반비 | 15TON 덤프,중간처리,30km | TON |  | 1.889+2.828 | 4.717 | 1 | 4.717
|  |  |  | [비 고] | 익스펜션조인트-A TYPE
| SHEET방수(바닥) | H.P시트,T:1.2 | M2 |  | (6.7+0.6)길이*0.2폭*2양면*3개소 | 8.76 | 1 | 8.76
| 콘크리트접착제(에폭시) 바르기 | 콘크리트및 고무 기타접착제 바르기 | M2 |  | (6.7+0.6)길이*0.02폭*4양면*3개소 | 1.752 | 1 | 1.752
| 우레탄도막방수 | 바닥, 비노출 3MM | M2 |  | (6.7+0.6)길이*(0.478+0.17)폭*2양면*3개소 | 28.382 | 1 | 28.382
| 바탕(표면)처리 | 그라인더,고압세척 | M2 |  | (6.7)길이*(0.478+0.17)폭*2양면*3개소 | 26.049 | 1 | 26.049
| 합판거푸집 | 3회 | M2 | 방수턱 | (6.7)길이*(0.14+0.288)높이*2양면*3개소 | 17.205 | 1 | 17.205
| CONC인력비빔타설 | 무근A 25mm | M3 | 방수턱 | (6.7)길이*(0.0393)면적*2양면*3개소 | 1.579 | 1 | 1.579
| 우레탄도막방수 | 바닥, 비노출 3MM | M2 |  | (6.7)길이*0.64폭*2양면*3개소 | 25.728 | 1 | 25.728
| 바탕(표면)처리 | 그라인더,고압세척 | M2 |  | (6.7)길이*0.64폭*2양면*3개소 | 25.728 | 1 | 25.728
| CONC인력비빔타설 | 무근A 25mm | M3 | 무근타설 | (6.7)길이*(0.0169)면적*2양면*3개소 | 0.679 | 1 | 0.679
| 아스팔트포장 | 표층5cm 소규모 | M2 |  | (6.7)길이*0.6폭*2양면*3개소 | 24.12 | 1 | 24.12
| EXPANSION JOINT(A-TYPE) | 5T SST'L(W=250) | EA |  | 3 | 3 | 1 | 3
|  |  |  | [비 고] | 철거공사-B TYPE
| 기존E.J.C철거후 재설치 | B-TYPE | EA |  | 1 | 1 | 1 | 1
| 콘크리트 절단(Wheel Saw) | T=300mm이하 | m |  | (0.2*4)길이*1개소 | 0.8 | 1 | 0.8
|  |  |  | [비 고] | 익스펜션조인트-B TYPE
공사명 : 창원경륜공단 시설물 보수공사 > 4.익스펜션조인트 보수공사 > 외부
위치 | 품명 | 규격 | 단위 | 부위 | 산출식 | 물량 | 개소 | 수량 | 비고
외부바닥 | SHEET방수(바닥) | H.P시트,T:1.2 | M2 |  | (6.96)길이*0.127폭*1개소 | 0.883 | 1 | 0.883
| 우레탄(사각) | 25mm×25mm | m |  | (6.96)길이*2양면*1개소 | 13.92 | 1 | 13.92

## 5.옥외화장실-집계
마 감 집 계 표
공사명 : 창원경륜공단 시설물 보수공사 > 5.옥외화장실 보수공사
품명 | 규격 | 산출 단위 | 설계수량 | 환산식 | 환산값 | 환산수량 | 할증 | 단위환산 | 구입 단위 | 구입수량 | 비고
[ 창호공사 ]
세이프강화도어 | 12T*900mm*2100mm 그린 | SET | 4 |  | 0 | 0 | 0 |  | SET | 4
오토힌지 | 뉴스타오토파워힌지 | EA | 4 |  | 0 | 0 | 0 |  | EA | 4
후로아힌지설치 | 재료비 별도 | 개소 | 4 |  | 0 | 0 | 0 |  | 개소 | 4
도어핸들 | 스텐,R60 | 조 | 4 |  | 0 | 0 | 0 |  | 조 | 4
SSD1 | 900*1800 | 개소 | 2 |  |  | 0 |  |  | 개소 | 2
[ 철거공사 ]
강재창호 철거 | 1.5~2.5㎡미만 | 개소 | 2 |  |  | 0 |  |  | 개소 | 2
콘크리트 컷팅 | 시멘트콘크리트 | M | 9 |  | 0 | 0 | 0 |  | M | 9
[ 금속공사 ]
재료분리대(바닥) | W45*H20*1.5tSST | M | 1.8 |  | 0 | 0 | 0 |  | M | 1.8
[ 폐기물처리비 ]
폐자재처리수수료 | 건축폐자재 | 톤 | 0.037 |  | 0 | 0 | 0 |  | 톤 | 0.037
건설폐기물수집운반비 | 15TON 덤프,중간처리,30km | TON | 0.037 |  | 0 | 0 | 0 |  | TON | 0.037
[ 수장공사 ]
인테리어표면마감재 | 0.42*1220mm RS (단색계) | M2 | 3.24 |  | 0 | 0 | 0 |  | M2 | 3.24
[ 가설공사 ]
가설울타리 | EGI휀스, 12개월 | m | 71 |  | 0 | 0 | 0 |  | m | 71

## 5.옥외화장실-산출
마 감 산 출 서
공사명 : 창원경륜공단 시설물 보수공사 > 5.옥외화장실 보수공사 > 창호
위치 | 품명 | 규격 | 단위 | 부위 | 산출식 | 물량 | 개소 | 수량 | 비고
SSD1 / 900*1800(면적:1.62) | 스텐창호(헤어라인)-문틀 | 100*40*1.5T | M |  | 1.8+0.9+1.8 | 4.5
| 스텐창호(헤어라인)-밑틀 | 100*40*1.5T | M |  | 0.9 | 0.9
| 재료분리대(바닥) | W45*H20*1.5tSST | M |  | 0.9 | 0.9 | 2 | 1.8
| 세이프강화도어 | 12T*900mm*2100mm 그린 | SET |  | 1 | 1 | 2 | 2
| 오토힌지 | 뉴스타파워오토힌지 | EA |  | 1 | 1 | 2 | 2
| 후로아힌지설치 | 재료비 별도 | 개소 |  | 1 | 1 | 2 | 2
| 도어핸들 | 스텐,R60 | 조 |  | 1 | 1 | 2 | 2
| 인테리어표면마감재 | 0.42*1220mm RS (단색계) | M2 |  | (0.9*1.8) | 1.62 | 2 | 3.24
SSD2 / (면적:2.43) | 세이프강화도어 | 12T*900mm*2100mm 그린 | SET |  | 1 | 1 | 2 | 2
| 오토힌지 | 뉴스타파워오토힌지 | EA |  | 1 | 1 | 2 | 2
| 후로아힌지설치 | 재료비 별도 | 개소 |  | 1 | 1 | 2 | 2
| 도어핸들 | 스텐,R60 | 조 |  | 1 | 1 | 2 | 2
공사명 : 창원경륜공단 시설물 보수공사 > 5.옥외화장실 보수공사 > 외부
위치 | 품명 | 규격 | 단위 | 부위 | 산출식 | 물량 | 개소 | 수량 | 비고
옥외화장실 |  |  |  | [비 고] | 철거공사
| 강재창호 철거 | 1.5~2.5㎡미만 | 개소 |  | 2 | 2 | 1 | 2
| 콘크리트 컷팅 | 시멘트콘크리트 | M |  | (1.8+0.9+1.8)*2 | 9 | 1 | 9
| 폐자재처리수수료 | 건축폐자재 | 톤 | 강재창호철거 | 0.9*2.1*2*0.01 | 0.037 | 1 | 0.037
| 건설폐기물수집운반비 | 15TON 덤프,중간처리,30km | TON |  | 0.037 | 0.037 | 1 | 0.037
| 가설울타리 | EGI휀스, 12개월 | m |  | (23.0+12.5)*2 | 71 | 1 | 71